## List1
TROŠKOVNIK NABAVE I MONTAŽE KLIMA UREĐAJA (Prilog 3.)
RB | OPIS STAVKE | JED. MJERE | KOLIČINA | JED. CIJENA U KN | IZNOS U KN (KOLIČINA x JED. CIJENA) | PONUĐENA ROBA (marka/tip)
1 | RADOVI I POTOŠNI MATERIJAL
1.1. | demontaža i eko zbrinjavanje postojećeg klima sustava koji se sastoji od 2 vanjskih jedinica uređaja na dimnjaku zgrade (visina cca 13 m) i 8 unutarnjih jedinica, uključujući SK1 obrazac o zbrinjavanju radne tvari. | kom | 10
1.2. | preinaka i produženje freonske instalacije radi izmještanja vanjske jedinice sa dimnjaka zgrade (visina cca 13 m) na zapadni zid zgrade (visina cca 8m) | kom | 2
1.3. | montaža i puštanje u rad (1 komplet = 1 vanjska jedinica + 4 unutarnje jedinice) | komplet | 2
1.4. | potrošni materijal potreban za montažu unutarnjih i vanjskih jedinica | kom | 10
2 | KLIMA UREĐAJ - UNUTARNJA JEDINICA | kom | 8
2.1. | montaža uređaja - zidni split sistem
2.2. | uređaj mora imati inverter tehnologiju
2.3. | uređaj ima radnu tvar R-32
2.4. | buka: maksimalno 22 dBA
2.5. | snaga: minimalno 2,5 kW
2.6. | oznaka energetske učinkovitosti minimalno A++
2.7. | napajanje: 220 V
2.8. | daljinski upravljač sa baterijama
3 | KLIMA UREĐAJ - VANJSKA JEDINICA | kom | 2
3.1. | vanjska jedinica za multi sustav
3.2. | sa swing kompresorom
3.3. | uređaj ima radnu tvar R-32
3.4. | snaga: minimalno 8 kW
3.5. | oznaka energetske učinkovitosti: minimalno A++
3.6. | sezonski omjer energetske učinkovitosti za hlađenje (SEER): minimalno 8,50 / 6,50
3.7. | sezonski omjer energetske učinkovitosti za grijanje (SC): minimalno 4,70 / 3,80
3.8. | napajanje: 220 V
3.9. | buka: maksimalno 62 dBA
4 | OSTALO | m² | 15
4.1. | radovi sanacije vanjskog i unutarnjeg prostora nakon ugradnje nove opreme
5 | SERVISNE USLUGE | kom | 10
5.1. | jamstveni rok: minimalno 36 mjeseci
5.2. | servisne usluge u jamstvenom roku: isporučitelj ima obvezu izaći na intervenciju u roku 48 sati od prijave kvara
OSNOVNA CIJENA UKUPNO (IZNOS IZ PONUDE) U KN
PDV 25% U KN
SVEUKUPNO U KN